## Plan1
Dimensionamento de Eletrodutos
Trecho | Qtd. de Condutores |  |  | CTE | Diametro(mm)
| 1,5 mm² | 2,5 mm² | 4,0 mm²
1 | 2 | 7 | 0 | 16.87 | 25
2 | 0 | 7 | 0 | 15.48 | 25
3 | 0 | 2 | 3 | 14.17 | 20
4 | 0 | 2 | 3 | 14.17 | 20
5 | 0 | 5 | 0 | 13.08 | 20
6 | 2 | 3 | 0 | 12.15 | 20
7 | 0 | 0 | 5 | 14.85 | 20
8 | 0 | 0 | 3 | 11.5 | 20
9 | 3 | 0 | 0 | 8.22 | 20
10 | 5 | 0 | 0 | 10.61 | 20
11 | 2 | 0 | 0 | 6.71 | 20
12 | 2 | 3 | 0 | 12.15 | 20
13 | 0 | 3 | 0 | 10.13 | 20
14 | 2 | 5 | 0 | 14.7 | 20
15 | 0 | 3 | 0 | 10.13 | 20
16 | 0 | 3 | 0 | 10.13 | 20
17 | 0 | 2 | 3 | 14.17 | 20
18 | 0 | 3 | 0 | 10.13 | 20
19 | 0 | 3 | 0 | 10.13 | 20
20 | 3 | 3 | 0 | 13.05 | 20
21 | 0 | 3 | 0 | 10.13 | 20
22 | 0 | 3 | 0 | 10.13 | 20
23 | 4 | 3 | 0 | 13.88 | 20
24 | 3 | 3 | 0 | 13.05 | 20
25 | 0 | 3 | 0 | 10.13 | 20
26 | 2 | 3 | 0 | 12.15 | 20
27 | 0 | 3 | 0 | 10.13 | 20
28 | 0 | 3 | 0 | 10.13 | 20
29 | 2 | 0 | 0 | 6.71 | 20
30 | 2 | 3 | 0 | 12.15 | 20
31 | 0 | 3 | 0 | 10.13 | 20
32 | 2 | 3 | 0 | 12.15 | 20
33 | 0 | 3 | 0 | 10.13 | 20
34 | 0 | 3 | 0 | 10.13 | 20
35 | 0 | 3 | 0 | 10.13 | 20
36 | 2 | 0 | 0 | 6.71 | 20
37 | 0 | 5 | 0 | 13.08 | 20
38 | 0 | 9 | 0 | 17.55 | 25
39 | 0 | 3 | 0 | 10.13 | 20
40 | 0 | 3 | 0 | 10.13 | 20
41 | 2 | 0 | 0 | 6.71 | 20
42 | 2 | 0 | 3 | 13.32 | 20
43 | 2 | 5 | 0 | 14.7 | 20
44 | 4 | 3 | 0 | 13.88 | 20
45 | 3 | 3 | 0 | 13.05 | 20
46 | 4 | 5 | 0 | 16.16 | 25
47 | 0 | 3 | 0 | 10.13 | 20
48 | 0 | 3 | 0 | 10.13 | 20
49 | 0 | 3 | 0 | 10.13 | 20
50 | 3 | 0 | 0 | 8.22 | 20
51 | 0 | 3 | 0 | 10.13 | 20
52 | 0 | 3 | 0 | 10.13 | 20
53 | 2 | 5 | 0 | 14.7 | 20
54 | 0 | 5 | 0 | 13.08 | 20
55 | 0 | 3 | 0 | 10.13 | 20
56 | 0 | 3 | 0 | 10.13 | 20
57 | 0 | 0 | 3 | 11.5 | 20
58 | 0 | 0 | 3 | 11.5 | 20
59 | 0 | 0 | 0 | 0 | 20
60 | 0 | 0 | 0 | 0 | 20
61 | 2 | 0 | 3 | 13.32 | 20
62 | 2 | 0 | 0 | 6.71 | 20
63 | 0 | 0 | 3 | 11.5 | 20
64 | 0 | 0 | 3 | 11.5 | 20
65 | 0 | 0 | 3 | 11.5 | 20
66 | 0 | 0 | 3 | 11.5 | 20
67 | 0 | 0 | 3 | 11.5 | 20
68 | 0 | 0 | 3 | 11.5 | 20
69 | 0 | 4 | 0 | 11.7 | 20
70 | 0 | 5 | 0 | 13.08 | 20
71 | 0 | 3 | 0 | 10.13 | 20
72 | 0 | 5 | 0 | 13.08 | 20
73 | 2 | 0 | 0 | 6.71 | 20
74 | 0 | 3 | 0 | 10.13 | 20
75 | 0 | 3 | 0 | 10.13 | 20
76 | 0 | 3 | 0 | 10.13 | 20
77 | 3 | 0 | 0 | 8.22 | 20
78 | 4 | 5 | 0 | 16.16 | 25
79 | 3 | 0 | 0 | 8.22 | 20
80 | 0 | 5 | 0 | 13.08 | 20
81 | 0 | 2 | 0 | 8.27 | 20
82 | 0 | 5 | 0 | 13.08 | 20
83 | 0 | 6 | 0 | 14.33 | 20
84 | 0 | 6 | 0 | 14.33 | 20
85 | 0 | 3 | 0 | 10.13 | 20
86 | 0 | 5 | 0 | 13.08 | 20
87 | 2 | 0 | 0 | 6.71 | 20
88 | 0 | 5 | 0 | 13.08 | 20
89 | 0 | 2 | 0 | 8.27 | 20
90 | 0 | 3 | 0 | 10.13 | 20
91 | 0 | 4 | 0 | 11.7 | 20
92 | 0 | 4 | 0 | 11.7 | 20
93 | 0 | 2 | 0 | 8.27 | 20
94 | 3 | 0 | 0 | 8.22 | 20
95 | 3 | 0 | 0 | 8.22 | 20
96 | 4 | 0 | 0 | 9.49 | 20
97 | 0 | 2 | 0 | 8.27 | 20
98 | 0 | 8 | 0 | 16.55 | 25
99 | 0 | 8 | 0 | 16.55 | 25
100 | 0 | 3 | 0 | 10.13 | 20
101 | 0 | 7 | 0 | 15.48 | 25
102 | 0 | 7 | 0 | 15.48 | 25
103 | 0 | 8 | 0 | 16.55 | 25
104 | 0 | 2 | 0 | 8.27 | 20
105 | 0 | 8 | 0 | 16.55 | 25
106 | 0 | 5 | 0 | 13.08 | 20
107 | 0 | 3 | 0 | 10.13 | 20
108 | 0 | 9 | 0 | 17.55 | 25
Fórmulas:
Obs.1: Coluna E -> =SE(A6="";"";ARRED((RAIZ((B6*(3^2)+C6*(3,7^2)+D6*(4,2^2))/0,4));2))
Obs.2: Coluna F -> =SE(E6<=15,4;20;SE(E6<=19;25;SE(E6<=25;32;"ERROR!")))